## 检查表单
现场人工审计
信息系统
IP/URL
核查日期
分类 |  | 中间件
大类 |  | Apache
序号 | 检测项 | 检测内容 | 检测方法 | 预期结果 | 检测结果
1 | 帐号安全 | 应以非系统帐号运行Apache | 例如unix，命令行下输入ps -ef ¦ grep httpd 查看运行httpd服务的用户，然后查看此用户的权限；在Windows下查看运行apache服务的用户权限 | 不以root或者administrator等管理员用户运行apache
2 | 文件与目录安全 | 应严格控制Apache主目录的访问权限，非系统特权用户不能修改该目录下的文件 | 1）访谈管理员，确定Apache主目录路径； 2）使用ls命令查看Apache主目录权限，是否设置仅root可读写。 | 已设置Apache主目录权限仅root可读写。
3 |  | 应严格限制配置文件和日志文件的访问权限 | 1）访谈管理员，确定Apache主目录路径； 2）查看配置文件和日志文件的权限是否合理，使用如下命令： 【Apache 2.2】 #ls -l /etc/httpd/conf/httpd.conf //查看httpd.conf的权限是否设置为600； #ls -l /var/log/httpd/*.log //查看日志文件的权限是否设置为644。 【Apache 2.4】 #ls -l /usr/local/apache2/conf/httpd.conf //查看httpd.conf的权限是否设置为600； #ls -l /usr/local/apache2/logs/*.log //查看日志文件的权限是否设置为644。 | 已合理设置配置文件和日志文件的访问权限。
4 |  | 应禁止Apache访问Web目录之外的任何文件 | 1）访谈管理员确定Web安装目录； 2）使用命令： 【Apache 2.2】 vi /etc/httpd/conf/httpd.conf 【Apache 2.4】 vi /usr/local/apache2/conf/httpd.conf 查看是否设置Apache可访问目录。 | Apache不能访问Web目录之外的任何目录和文件。
5 |  | 应删除缺省安装的无用文件 | 1）访谈管理员，确定必需的文件和无用的文件； 2）删除无用文件，使用如下命令： #ls -l /usr/local/apache2/htdocs/ //查看缺省的HTML文件是否删除； #ls -l /usr/local/apache2/cgi-bin/ //查看缺省的 CGI 脚本是否删除； #ls -l /usr/local/apache2/manual //查看Apache 说明文件是否删除； #ls -l /path/to/httpd-2.2.4* //查看源代码文件是否删除。 | 已删除缺省安装的无用文件。
6 |  | 应禁止站点目录浏览 | 在web页面上输入网站某个目录地址查看是否能列目录内容，例如在IE上输入存在的网站目录http://x.x.x.x/admin/ 以及查看httpd.conf文件检查将Options Indexes FollowSymLinks 中是否有Indexes项 | 不能显示目录内容，返回403权限限制
7 | 连接与通信安全 | 应合理设置最大并发连接数 | 使用命令： 【Apache 2.2】 cat /etc/httpd/conf/httpd.conf 【Apache 2.4】 cat /usr/local/apache2/conf/httpd.conf 查看配置文件是否合理设置。 | 已合理设置httpd.conf文件中的ServerLimit和MaxClient的值。
8 |  | 应禁用PUT、DELETE等危险的HTTP方法 | 使用命令： 【Apache 2.2】 cat /etc/httpd/conf/httpd.conf 【Apache 2.4】 cat /usr/local/apache2/conf/httpd.conf 检查相关配置项是否包含PUT、DELETE等危险方法： <LimitExcept GET POST > Deny from all </LimitExcept> | 已禁用PUT、DELETE等危险的HTTP方法。
9 | 信息泄露防范 | 应隐藏Apache版本号信息 | 使用命令： 【Apache 2.2】 cat /etc/httpd/conf/httpd.conf 【Apache 2.4】 cat /usr/local/apache2/conf/httpd.conf 检查“ServerTokens OS”是否修改为“ServerTokens Prod”。 | 已隐藏Apache版本号。
10 |  | 应自定义错误页面 | 使用命令： 【Apache 2.2】 cat /etc/httpd/conf/httpd.conf 【Apache 2.4】 cat /usr/local/apache2/conf/httpd.conf 检查是否自定义403、404、500错误页面。 | 已自定义403、404、500错误页面。
11 | 日志审计 | 应合理配置审计策略 | 查看相关日志记录，使用如下命令： 【Apache 2.2】 #ls –l /var/log/httpd //查看Apache日志文件 #cat /var/log/httpd/error_log //查看错误日志的内容 【Apache 2.4】 #ls –l /usr/local/apache2/logs //查看Apache日志文件 #cat /usr/local/apache2/logs/error_log //查看错误日志的内容 | Logs目录中相关日志文件已按要求记录内容。
12 | 补丁更新 | 应及时更新补丁 | 使用命令“apachectl -v”查看Apache版本号，与http://httpd.apache.org/download.cgi网站上的版本号进行对比，根据实际情况决定是否进行版本更新。 | 补丁已更新至最新。
13 | 禁用CGI程序 | 应禁用CGI程序。 | 【Apache 2.2】 使用命令“cat /etc/httpd/conf/httpd.conf”查看配置文件，检查相关的配置项是否已按参考配置要求正确注释： #LoadModule cgi_module modules/mod_cgi.so #ScriptAlias/cgi-bin/ "/var/www/cgi-bin/" #<Directory"/var/www/cgi-bin"> #AllowOverride None #Options None #Order allow,deny #Allow from all #</Directory> 【Apache 2.4】 使用命令“cat /usr/local/apache2/conf/httpd.conf”查看配置文件，检查相关的配置项是否已按参考配置要求正确注释： #ScriptAlias /cgi-bin/ "/usr/local/apache2/cgi-bin/" #<Directory"/usr/local/apache2/cgi-bin"> #AllowOverride None #Options None #Order allow,deny #Allow from all #</Directory> | 【Apache 2.2】 已注释配置文件“/etc/httpd/conf/httpd.conf”里CGI相关的选项。 【Apache 2.4】 已注释配置文件“/usr/local/apache2/conf/httpd.conf”里CGI相关的选项。
14 | 关闭TRACE方法 | 应关闭TRACE方法。 | 使用命令： 【Apache 2.2】 cat /etc/httpd/conf/httpd.conf 【Apache 2.4】 cat /usr/local/apache2/conf/httpd.conf 检查是否添加了“TraceEnable off”配置项。 | 已关闭TRACE方法。
15 | 出错页面安全 | 重新定义出错页面的内容 | (1) 打开httpd.conf配置文件查看是否进行了重定义： ErrorDocument 400 /custom400.html ErrorDocument 401 /custom401.html ErrorDocument 403 /custom403.html ErrorDocument 404 /custom404.html ErrorDocument 405 /custom405.html ErrorDocument 500 /custom500.html | 对500、501、400、401、403、404、405等错误页面进行重新定义

## 支持版本
Apache 2.2
Apache 2.4